## Sheet1
产品机型 | Z-12X | 产品基本参数
产品重量(包装后） | 130g | Features: Peak OSPL 90 ( dB SPL): 125dB HAF OSPL 90 ( dB SPL): 115dB Peak Gain(dB) : 35dB HAF/FOG Gain (dB) : 30dB Frequency range(Hz) : 300-5500Hz Equivalent Input Noise (dB): 28dB Voltage: D.C.3.7V Current: ≤4mA Charging Time(H):4~6 Working Time(H):32h
彩盒尺寸 | 105x105x45mm
外箱尺寸 | 60*41*33
装箱数 | 100台
毛重 | 12.5KG
配件清单 |  | 全套图片
主机 | x1
充电盒 | x1
耳塞 | x5
毛刷 | x1
说明书 | x1
USB数据线 | x1