## 1622546582938_762034495
HDQ19规格参数
Full specifications 全部参数
Camera lens镜头 | sensor 感光器 | BF3A03
| Focal length(焦距） | 3.2mm
| View Angle(视场) | 65
| memory（ 内存） | TF Card, up to 64GB
| USB（接口） | MINI 5PingUSB
| microphone （麦克风） | Built-in
Battery 电池 | Battery capacity（电池容量） | 200mAh
| type of battery(电池类型) | Lithium polymer battery
| Battery voltage（电池电压） | 3.7V
Image 图像 | Image Resolution （图片分辨率） | 720p
| File format （图片格式） | JPG
Video 视频 | video resolution（视频分辨率） | 720
| video (compression) format （视频压缩格式） | AVI(M-JPEG)
| Continous Video Recording Time （可录时间长） | Video Recording 70minutes
Other Parameters 其它 | Operating Temperature(工作温度) | -10~50℃
| WIFI distance（WIFI 距离） | 15 meter
| night vision distance(夜视距离) | 2-3minutes
| Storage Temperature(储存温度) | -10~70℃
| Humidity environment(湿度环境) | 5%-90%(No condensation）
| plastics accessories(塑胶配件) | have
| Gift Box Size(彩盒尺寸） | 148*77*40mm
| full set weight(全套重量) | 155g
Packing accessories 包装附件 | 1、User manual (说明书) 4、蛇管线 2、Giftbox packing （彩盒） 3、USB data cable（数据线） 5、铁片 4、camera mount（支架 ）